## Sheet1
		Control Logic Module					ALU Control Module

INSTRUCTIONS		FORMAT	OPCODE	FUNCT		RegDst	ALUSrc	MemtoReg	RegWrite	MemRead	MemWrite	Jump	Branch	ALUOp		FUNCT	ALU Action	ALUCtl
				ALUOp	Operation	Funct field	ALU Action	ALU Ctrl out
add		R-type	000000	100000		1	0	0	1	0	0	0	0	0000		100000	add			00	load word	XXXXXX	add
addi		I-type	001000	X		1	1	0	1	0	0	0	0	0010		X	add			00	store word	XXXXXX	add
addiu		I-type	001001	X		1	1	0	1	0	0	0	0	0010		X	add			01	branch eq	XXXXXX	sub
addu		R-type	000000	100001		1	0	0	1	0	0	0	0	0000		100001	add			10	add	100000	add
and		R-type	000000	100100		1	0	0	1	0	0	0	0	0000			and			10	sub	100010
andi		I-type	001100	X		1	1	0	1	0	0	0	0	0100			and			10	AND	100100
lui		I-type	001111	X		0	1	0	1	X?	0	0	0	1000		X	shift LL			10	OR	100101
lw		I-type	100011	X		0	1	1	1	1	0	0	0	0010		X	add			10	slt	101010
nor		R-type	000000	100111		1	0	0	1	0	0	0	0	0000			nor	0110
xor		R-type	000000	100110		1	0	0	1	0	0	0	0	0000			xor	0111			alu op	ALU action
xori		I-type	001110	X		1	1	0	1	0	0	0	0	0111			xor	0111			0000	funct
or		R-type	000000	100101		1	0	0	1	0	0	0	0	0000			or				0010	add	add
ori		I-type	001101	X		1	1	0	1	0	0	0	0	0101			or				0011	sub
slt		R-type	000000	101010		1	0	0	1	0	0	0	0	0000			set less than				0100	and
slti		I-type	001010	X		1	1	0	1	0	0			1100			set less than				0101	or
sll		R-type	000000	000000		1	0	0	1	0	0			0000			shift LL			x	0110	nor
srl		R-type	000000	000010		1	0	0	1	0	0			0000			shift RL				0111	xor
sra		R-type	000000	000011		1	0	0	1	0	0			0000			shift RA				1000	shift l
sw		I-type	101011	X		X	1	X	0	0	1	0	0	0010		X	add			x	1001	shift lA
sub		R-type	000000	100010		1	0	0	1	0	0			0000			sub			x	1010	shift r
subu		R-type	000000	100011		1	0	0	1	0	0			0000			sub			x	1011	shift rA
beq		I-type	000100	X		X	0	X	0	0	0	0	1	0011			sub				1100	less than
bne		I-type	000101	X		X	0	X	0	0	0	0	1	0011			sub
j		J-type	000010	X		X	X	X	0	0	0	1	X	X			x
jal		J-type	000011	X		?	X	?	1	0	0	1	X	X			x
jr		R-type	000000	001000		X	X	X	0	X	0	1	0	X			x
movn
repl.qb?
Total: 28