## Sheet1
		Control Logic Module					ALU Control Module

INSTRUCTIONS		FORMAT	OPCODE	FUNCT		RegDst	ALUSrc	MemtoReg	RegWrite	MemRead	MemWrite	Jump	Branch	ALU Op	Halt	SignExt		FUNCT	ALU Action	ALU Action
				ALUOp	Operation	Funct field	ALU Action	ALU Ctrl out
add		R-type	000000	100000		1	0	0	1	0	0	0	0	0000	0	x		100000	add	0010		00	load word	XXXXXX	add
addi		I-type	001000	X		1	1	0	1	0	0	0	0	0010	0	1		X	add	0010		00	store word	XXXXXX	add
addiu		I-type	001001	X		1	1	0	1	0	0	0	0	0010	0	1		X	add	0010		01	branch eq	XXXXXX	sub
addu		R-type	000000	100001		1	0	0	1	0	0	0	0	0000	0	x		100001	add	0010		10	add	100000	add
and		R-type	000000	100100		1	0	0	1	0	0	0	0	0000	0	x		100100	and	0100		10	sub	100010
andi		I-type	001100	X		1	1	0	1	0	0	0	0	0100	0	0		X	and	0100		10	AND	100100
lui		I-type	001111	X		0	1	0	1	0	0	0	0	1000	0	x		X	shift LL	1000		10	OR	100101
lw		I-type	100011	X		0	1	1	1	1	0	0	0	0010	0	1		X	add	0010		10	slt	101010
nor		R-type	000000	100111		1	0	0	1	0	0	0	0	0000	0	x		100111	nor	0110
xor		R-type	000000	100110		1	0	0	1	0	0	0	0	0000	0	x		100110	xor	0111			alu op	ALU action
xori		I-type	001110	X		1	1	0	1	0	0	0	0	0111	0	0		X	xor	0111			0000	funct
or		R-type	000000	100101		1	0	0	1	0	0	0	0	0000	0	x		100101	or	0101			0010	add	add
ori		I-type	001101	X		1	1	0	1	0	0	0	0	0101	0	0		X	or	0101			0011	sub
slt		R-type	000000	101010		1	0	0	1	0	0	0	0	0000	0	x		101010	set less than	1101			0100	and
slti		I-type	001010	X		1	1	0	1	0	0	0	0	1100	0	1		X	set less than	1101			0101	or
sll		R-type	000000	000000		1	0	0	1	0	0	0	0	0000	0	x		000000	shift LL	1000		x	0110	nor
srl		R-type	000000	000010		1	0	0	1	0	0	0	0	0000	0	x		000010	shift RL	1010			0111	xor
sra		R-type	000000	000011		1	0	0	1	0	0	0	0	0000	0	x		000011	shift RA	1011			1000	shift l
sw		I-type	101011	X		X	1	X	0	0	1	0	0	0010	0	1		X	add	0010		x	1001	shift lA
sub		R-type	000000	100010		1	0	0	1	0	0			0000	0	x		100010	sub	0011		x	1010	shift r
subu		R-type	000000	100011		1	0	0	1	0	0			0000	0	x		100011	sub	0011		x	1011	shift rA
beq		I-type	000100	X		X	0	X	0	0	0	0	1	0011	0	x		X	sub	0011			1101	less than
bne		I-type	000101	X		X	0	X	0	0	0	0	1	0011	0	x		X	sub	0011
j		J-type	000010	X		X	X	X	0	0	0	1	X	X	0	x		X	x	x			1111	dont care
jal		J-type	000011	X		?	X	?	1	0	0	1	X	X	0	x		X	x	x
jr		R-type	000000	001000		X	X	X	0	X	0	1	0	X	0	x		001000	x	?
movn		R-type	?	?		1	0	0	1	0	0	0	0	?	0	1		?	?	?
repl.qb		I-type	?	X		?	1	0	1	0	0	0	0	?	0	1..?		?	?	?
halt		x	010100	x		x	x	x	x	x	x	x	x	1	x
Total: 28

repl.qb: rd ← sign_extend(imm || imm | imm | Imm)
movn: MOVN rd, rs, rt
if (rt !=0) then rd ← rs